## Полное
1 | 2 | 4 | 5 | 6 | 7 | 8 | 9 | 10
№ пп | Наименование | Единица измерения | Количество | Стоимость ед. материалов | Стоимость ед. работ | Итого материалы | Итого работы | Всего
Раздел 1. Устройство стяжки
| Покрытие поверхностей грунтовкой глубокого проникновения: за 2 раза | м2 | 2204.7 | 0 | 30.5 | 0 | 67243.35 | 67243.35
| Нанесение адгезионного слоя | м2 | 2204.7 | 0 | 61 | 0 | 134486.7 | 134486.7
| Смола Фидел 513 (1,2 кг / м2) | кг | 2645.64 | 600 | 0 | 1587384 | 0 | 1587384
| Армирование тела стяжки | м2 | 2204.7 | 0 | 110 | 0 | 242517 | 242517
| Сетка армирующая ВР100*100*4 | м2 | 2204.7 | 385 | 0 | 848809.5 | 0 | 848809.5
| Стульчики для сетки | шт | 22047 | 5.5 | 0 | 121258.5 | 0 | 121258.5
| Проволока вязальная | кг | 65.4796 | 324.5 | 0 | 21248.127 | 0 | 21248.127
| Дюбеля | шт | 22047 | 12.75 | 0 | 281099.25 | 0 | 281099.25
| Монтаж демпферной ленты | м.п. | 1135.7 | 0 | 61 | 0 | 69277.7 | 69277.7
| Лента уплотнительная | м.п. | 1135.7 | 22.5 | 0 | 25553.25 | 0 | 25553.25
| Расходный инструмент | шт | 3 | 150 | 0 | 450 | 0 | 450
| Укладка и разравнивание слоя раствора | м2 | 2204.7 | 0 | 586.9 | 0 | 1293938.43 | 1293938.43
| ЦПС (190кг/ м2) | кг | 465632.64 | 6 | 0 | 2793795.84 | 0 | 2793795.84
| Станция замешивания и перекачки смеси | шт | 1 | 500000 | 0 | 500000 | 0 | 500000
| Итого по разделу 1 |  |  |  |  | 6179598.467 | 1807463.18 | 7987061.647
| НР и ТР 7% | [6 empty] | 559094.3153
| Всего по разделу 1 в т.ч. С НДС 22% | [6 empty] | 8546155.9622
| Стоимость на М2 | [6 empty] | 3876.3351
Раздел 2. Подготовка основания.
| Грубая очистка основания от остатков бетона | м2 | 2204.7 | 0 | 60.39 | 0 | 133141.833 | 133141.833
| Очистка поверхности ( пылесосом промышленным) | м2 | 2204.7 | 0 | 73.81 | 0 | 162728.907 | 162728.907
| Фильтр сменный (1шт / 400м2) | шт | 6 | 2310 | 0 | 13860 | 0 | 13860
| Шлифовка бетонных или металлоцементных покрытий сегмент №6 (2 прохода) | м2 | 2204.7 | 0 | 100.65 | 0 | 221903.055 | 221903.055
| Сегменты алмазные шлифовальные (12шт / 600м2) | шт | 48 | 1320 | 0 | 63360 | 0 | 63360
| Очистка поверхности ( пылесосом промышленным) | м2 | 2204.7 | 0 | 33.55 | 0 | 73967.685 | 73967.685
| Фильтр сменный (1шт / 400м2) | шт | 6 | 2310 | 0 | 13860 | 0 | 13860
| Пылесос промышленный | шт | 3 | 33000 | 0 | 99000 | 0 | 99000
| Роторная шлифовальная машина | шт | 3 | 44000 | 0 | 132000 | 0 | 132000
| Итого по разделу 1 |  |  |  |  | 322080 | 591741.48 | 913821.48
| НР и ТР 7% | [6 empty] | 63967.5036
| Всего по разделу 2 в т.ч. С НДС 22% | [6 empty] | 977788.9836
| Стоимость на М2 | [6 empty] | 443.5021
Раздел 3. Производство на объекте смеси ТМ "ОМНИТОН"
| Мобилизация | шт | 1 |  | 50000 | 0 | 50000 | 50000
| Доставка | шт | 1 |  | 360000 | 0 | 360000 | 360000
| Изготовление смеси ТМ "ОМНИТОН" | м3 | 55.1175 | 0 | 17530.5484 | 0 | 966240 | 966240
| Смесь ТМ "ОМНИТОН" | кг | 149754.2475 | 60 | 0 | 8985254.85 | 0 | 8985254.85
| Станция замешивания и перекачки смеси | шт | 1 | 480000 | 0 | 480000 | 0 | 480000
| Такелажные работы | кг | 149754.2475 | 0 | 8.052 | 0 | 1205821.2009 | 1205821.2009
| Итого по разделу 1 |  |  |  |  | 9465254.85 | 2582061.2009 | 12047316.0509
| НР 7% | [6 empty] | 843312.1236
| Всего по разделу 3 в т.ч. С НДС 22% | [6 empty] | 12890628.1744
| Стоимость на М2 | [6 empty] | 5846.8854
Раздел 4. Устройство полов из смеси ТМ "ОМНИТОН"
| Мобилизация | шт | 1 |  | 150000 |  | 150000 | 150000
| Покрытие поверхностей грунтовкой глубокого проникновения: за 1 раз | м2 | 2204.7 |  | 201.3 | 0 | 443806.11 | 443806.11
| Грунтовка Фидел 513 (0,3 кг / м2) | кг | 661.41 | 660 | 0 | 436530.6 | 0 | 436530.6
| Нанесение адгезионного слоя | м2 | 2204.7 | 0 | 201.3 | 0 | 443806.11 | 443806.11
| Смола Фидел 513 (1,0 кг / м2) | кг | 2204.7 | 660 | 0 | 1455102 | 0 | 1455102
| Устройство подложки из кварцевого песка | м2 | 2204.7 | 0 | 134.2 | 0 | 295870.74 | 295870.74
| Песок кварцевый (5 кг / м2) | кг | 11023.5 | 23.1 | 0 | 254642.85 | 0 | 254642.85
| Монтаж рельс-форм | м.п. | 1840.74 | 0 | 268.4 | 0 | 494054.616 | 494054.616
| Рельс-форма Треформ(3м) | м.п. | 1840.74 | 458.59 | 0 | 844144.9566 | 0 | 844144.9566
| Монтаж демпферной ленты | м.п. | 1135.7 | 0 | 67.1 | 0 | 76205.47 | 76205.47
| Лента уплотнительная | м.п. | 1135.7 | 35.75 | 0 | 40601.275 | 0 | 40601.275
| Укладка и разравнивание смеси ТМ "ОМНИТОН" | м2 | 2204.7 | 0 | 1073.6 | 0 | 2366965.92 | 2366965.92
| Итого по разделу 1 |  |  |  |  | 3031021.6816 | 4270708.966 | 7301730.6476
| НР и ТР 7% | [6 empty] | 511121.1453
| Всего по разделу 4 в т.ч. С НДС 22% | [6 empty] | 7812851.7929
| Стоимость на М2 | [6 empty] | 3543.7256
Раздел 5. Грубая шлифовка
| Шлифовка бетонных или металлоцементных покрытий сегмент №6 (8 проходов) | м2 | 2204.7 | 0 | 335.5 | 0 | 739676.85 | 739676.85
| Сегменты алмазные шлифовальные (12шт/600м2) | шт | 48 | 1320 | 0 | 63360 | 0 | 63360
| Очистка поверхности (пылесосом промышленным) | м2 | 2204.7 | 0 | 67.1 | 0 | 147935.37 | 147935.37
| Фильтр сменный (1шт / 400м2 | шт | 6 | 2520 | 0 | 15120 | 0 | 15120
| Шлифовка бетонных или металлоцементных покрытий сегмент №16 (8 проходов) | м2 | 2204.7 | 0 | 268.4 | 0 | 591741.48 | 591741.48
| Сегменты алмазные шлифовальные (12шт/1000м2) | шт | 36 | 1320 | 0 | 47520 | 0 | 47520
| Очистка поверхности (пылесосом промышленным) | м2 | 2204.7 | 0 | 67.1 | 0 | 147935.37 | 147935.37
| Фильтр сменный (1шт/400м2) | шт | 6 | 2310 | 0 | 13860 | 0 | 13860
| Шлифовка бетонных или металлоцементных покрытий сегмент №30 (8 проходов) | м2 | 2204.7 | 0 | 268.4 | 0 | 591741.48 | 591741.48
| Сегменты алмазные шлифовальные (12шт/1500м2) | шт | 24 | 1320 | 0 | 31680 | 0 | 31680
| Очистка поверхности (пылесосом промышленным) | м2 | 2204.7 | 0 | 67.1 | 0 | 147935.37 | 147935.37
| Фильтр сменный (1шт / 400м2 | шт |  | 2310 | 0 | 0 | 0 | 0
| Шлифовка бетонных или металлоцементных покрытий сегмент №60 (8 проходов) | м2 | 2204.7 | 0 | 268.4 | 0 | 591741.48 | 591741.48
| Сегменты алмазные шлифовальные (12шт/2000м2) | шт | 24 | 1320 | 0 | 31680 | 0 | 31680
| Очистка поверхности (пылесосом промышленным) | м2 | 2204.7 | 0 | 67.1 | 0 | 147935.37 | 147935.37
| Фильтр сменный (1шт/600м2) | шт | 4 | 2310 | 0 | 9240 | 0 | 9240
| Шлифовка бетонных или металлоцементных покрытий сегмент №120 (8 проходов) | м2 | 2204.7 | 0 | 268.4 | 0 | 591741.48 | 591741.48
| Сегменты алмазные шлифовальные (12шт/2500м2) | шт | 12 | 1320 | 0 | 15840 | 0 | 15840
| Очистка поверхности (пылесосом промышленным) | м2 | 2204.7 | 0 | 67.1 | 0 | 147935.37 | 147935.37
| Фильтр сменный (1шт/600м2) | шт | 4 | 2310 | 0 | 9240 | 0 | 9240
| Роторная шлифовальная машина | шт | 3 | 176000 | 0 | 528000 | 0 | 528000
| Пылесос промышленный | шт | 3 | 88000 | 0 | 264000 | 0 | 264000
| Обработка примыканий ручным инструментом |  |  |  | 0 | 0 | 0 | 0
| Шлифовка бетонных или металлоцементных покрытий сегмент №20 (8 проходов) | м2 | 283.925 | 0 | 134.2 | 0 | 38102.735 | 38102.735
| Чаша алмазная № 20 (1шт/150м2) | шт | 2 | 4290 | 0 | 8580 | 0 | 8580
| Очистка поверхности ( пылесосом промышленным) | м2 | 283.925 | 0 | 33.55 | 0 | 9525.6838 | 9525.6838
| Шлифовка бетонных или металлоцементных покрытий сегмент №50 (8 проходов) | м2 | 283.925 | 0 | 134.2 | 0 | 38102.735 | 38102.735
| Чаша алмазная № 50 (1шт/150м2) | шт | 2 | 4290 | 0 | 8580 | 0 | 8580
| Очистка поверхности (пылесосом промышленным) | м2 | 283.925 | 0 | 33.55 | 0 | 9525.6838 | 9525.6838
| Шлифовка бетонных или металлоцементных покрытий сегмент №120 (8 проходов) | м2 | 283.925 | 0 | 134.2 | 0 | 38102.735 | 38102.735
| Чаша алмазная № 120 (1шт/150м2) | шт | 2 | 4290 | 0 | 8580 | 0 | 8580
| Очистка поверхности (пылесосом промышленным) | м2 | 283.925 | 0 | 33.55 | 0 | 9525.6838 | 9525.6838
| Фильтр сменный (1шт/600м2) | шт | 2 | 2310 | 0 | 4620 | 0 | 4620
| Шлифовальная машина для примыканий | шт | 1 | 88000 | 0 | 88000 | 0 | 88000
| Ручной электроинструмент | шт | 1 | 27500 | 0 | 27500 | 0 | 27500
| Итого по разделу 1 |  |  |  |  | 1175400 | 3989204.8762 | 5164604.8762
| НР и ТР 7% | [6 empty] | 361522.3413
| Всего по разделу 5 в т.ч. С НДС 22% | [6 empty] | 5526127.2176
| Стоимость на М2 | [6 empty] | 2506.5212
Раздел 6. Порозаполнение + Финишная шлифовка
| Нанесение запечатывающего состава | м2 | 2204.7 | 0 | 268.4 | 0 | 591741.48 | 591741.48
| Запечатывающий состав (0,2 кг / м2 ) | кг | 440.94 | 3120 | 0 | 1375732.8 | 0 | 1375732.8
| Ручной электроинструмент | шт | 3 | 9570 | 0 | 28710 | 0 | 28710
| Поломоечная машина | шт | 2 | 35200 | 0 | 70400 | 0 | 70400
| Шлифовка бетонных или металлоцементных покрытий шлифовальным падом №50 (8 проходов) | м2 | 2204.7 | 0 | 53.68 | 0 | 118348.296 | 118348.296
| Сегменты полировальные (12шт / 600м2 ) | шт | 48 | 1320 | 0 | 63360 | 0 | 63360
| Очистка поверхности ( пылесосом промышленным) | м2 | 2204.7 | 0 | 13.42 | 0 | 29587.074 | 29587.074
| Фильтр сменный (1шт / 1000м2 | шт | 3 | 2310 | 0 | 6930 | 0 | 6930
| Шлифовка бетонных или металлоцементных покрытий шлифовальным падом №100 (8 проходов) | м2 | 2204.7 | 0 | 53.68 | 0 | 118348.296 | 118348.296
| Сегменты полировальные (12шт / 1000м2 ) | шт | 36 | 1320 | 0 | 47520 | 0 | 47520
| Очистка поверхности ( пылесосом промышленным) | м2 | 2204.7 | 0 | 13.42 | 0 | 29587.074 | 29587.074
| Фильтр сменный (1шт / 1000м2 | шт | 3 | 2310 | 0 | 6930 | 0 | 6930
| Шлифовка бетонных или металлоцементных покрытий шлифовальным падом №200 (8 проходов) | м2 | 2204.7 | 0 | 53.68 | 0 | 118348.296 | 118348.296
| Сегменты полировальные (12шт / 1500м2 ) | шт | 24 | 1320 | 0 | 31680 | 0 | 31680
| Очистка поверхности ( пылесосом промышленным) | м2 | 2204.7 | 0 | 13.42 | 0 | 29587.074 | 29587.074
| Фильтр сменный (1шт / 1000м2 | шт | 3 | 2310 | 0 | 6930 | 0 | 6930
| Шлифовка бетонных или металлоцементных покрытий шлифовальным падом №400 (8 проходов) | м2 | 2204.7 | 0 | 53.68 | 0 | 118348.296 | 118348.296
| Сегменты полировальные (12шт / 2000м2 ) | шт | 24 | 1320 | 0 | 31680 | 0 | 31680
| Очистка поверхности ( пылесосом промышленным) | м2 | 2204.7 | 0 | 13.42 | 0 | 29587.074 | 29587.074
| Фильтр сменный (1шт / 1000м2 | шт | 3 | 2310 | 0 | 6930 | 0 | 6930
| Пылесос промышленный | шт | 3 | 0 | 0 | 0 | 0 | 0
| Планетарная шлифовальная машина | шт | 3 | 0 | 0 | 0 | 0 | 0
| Обработка примыканий ручным инструментом |  |  |  | 0 | 0 | 0 | 0
| Шлифовка бетонных или металлоцементных покрытий сегмент №50 (8 проходов) | м2 | 283.925 | 0 | 53.68 | 0 | 15241.094 | 15241.094
| Пад полировальный №50 (1шт/500м2) | шт | 1 | 1540 | 0 | 1540 | 0 | 1540
| Очистка поверхности ( пылесосом промышленным) | м2 | 283.925 | 0 | 13.42 | 0 | 3810.2735 | 3810.2735
| Шлифовка бетонных или металлоцементных покрытий сегмент №100 (8 проходов) | м2 | 283.925 | 0 | 53.68 | 0 | 15241.094 | 15241.094
| Пад полировальный №100 (1шт/500м2) | шт | 1 | 1540 | 0 | 1540 | 0 | 1540
| Очистка поверхности ( пылесосом промышленным) | м2 | 283.925 | 0 | 13.42 | 0 | 3810.2735 | 3810.2735
| Шлифовка бетонных или металлоцементных покрытий сегмент №200 (8 проходов) | м2 | 283.925 | 0 | 53.68 | 0 | 15241.094 | 15241.094
| Пад полировальный №200 (1шт/500м2) | шт | 1 | 1540 | 0 | 1540 | 0 | 1540
| Очистка поверхности ( пылесосом промышленным) | м2 | 283.925 | 0 | 13.42 | 0 | 3810.2735 | 3810.2735
| Шлифовка бетонных или металлоцементных покрытий шлифовальным падом №400 (8 проходов) | м2 | 283.925 | 0 | 53.68 | 0 | 15241.094 | 15241.094
| Пад полировальный №400 (1шт/500м2) | шт | 1 | 1540 | 0 | 1540 | 0 | 1540
| Очистка поверхности ( пылесосом промышленным) | м2 | 283.925 | 0 | 13.42 | 0 | 3810.2735 | 3810.2735
| Фильтр сменный (1шт / 2000м2) | шт | 1 | 2310 | 0 | 2310 | 0 | 2310
| Шлифовальная машина для примыканий | шт | 3 | 88000 | 0 | 264000 | 0 | 264000
| Ручной электроинструмент | шт | 5 | 27500 | 0 | 137500 | 0 | 137500
| Итого по разделу 1 |  |  |  |  | 2086772.8 | 1259688.43 | 3346461.23
| НР и ТР 7% | [6 empty] | 234252.2861
| Всего по разделу 6 в т.ч. С НДС 22% | [6 empty] | 3580713.5161
| Стоимость на М2 | [6 empty] | 1624.1273
Раздел 7. Нанесение защитного состава
| Покрытие поверхностей грунтовкой глубокого проникновения: за 2 раза | м2 | 2204.7 | 0 | 402.6 | 0 | 887612.22 | 887612.22
| Грунтовка Neotex (0,25/м2) | кг | 551.175 | 495 | 0 | 272831.625 | 0 | 272831.625
| Нанесение финишного защитного состава на основе полиуретана (2 слоя) | м2 | 2204.7 | 0 | 805.2 | 0 | 1775224.44 | 1775224.44
| Лак Neotex (0.5 кг / м2) | кг | 1102.35 | 2420 | 0 | 2667687 | 0 | 2667687
| Ручной электроинструмент | шт | 3 | 11000 | 0 | 33000 | 0 | 33000
| Поломоечная машина | шт | 3 | 35200 | 0 | 105600 | 0 | 105600
| Итого по разделу 1 |  |  |  |  | 3079118.625 | 2662836.66 | 5741955.285
| НР и ТР 7% | [6 empty] | 401936.87
| Всего по разделу 7 в т.ч. С НДС 22% | [6 empty] | 6143892.155
| Стоимость на М2 | [6 empty] | 2786.7248
| Итого по всем разделам в т.ч. С НДС 22% | [6 empty] | 45478157.8018
| Стоимость на М2 | [6 empty] | 20627.8214